## Sheet1
E0 | 8.85e-12
| D/mm | L/mm | d/mm | S/mm2 | C0/pf | C1/pf | C2/pf | C串/pf | Er
1 | 5 | 43.86 | 4.12 | 1510.8701 | 2.6742 | 21.4 | 23.7 | 5.1329 | 2.3445
2 | 5 | 44.12 | 4.14 | 1528.8359 | 2.706 | 21.3 | 23.8
3 | 5 | 44.22 | 4.14 | 1535.7741 | 2.7183 | 21.4 | 23.9
average | 5 | 44.0667 | 4.1333 | 1525.1601 | 2.6995 | 21.3667 | 23.8
average(SI) | 0.005 | 0.044067 | 0.0041333 | 0.0015252 | 2.6995e-12 | 2.1367e-11 | 2.38e-11 | 5.1329e-12
S0/cm2 | 21.61 | S0(SI) | 0.002161
D/mm | 1 | 1.1 | 1.2 | 1.3 | 1.4 | 1.5 | 1.6 | 1.7 | 1.8 | 1.9
C/pf | 35.5 | 34.1 | 32.9 | 31.8 | 30.9 | 29.9 | 29.4 | 28.7 | 28.1 | 27.5
D(SI) | 0.001 | 0.0011 | 0.0012 | 0.0013 | 0.0014 | 0.0015 | 0.0016 | 0.0017 | 0.0018 | 0.0019
1/D(SI) | 1000 | 909.0909 | 833.3333 | 769.2308 | 714.2857 | 666.6667 | 625 | 588.2353 | 555.5556 | 526.3158
C(SI) | 3.55e-11 | 3.41e-11 | 3.29e-11 | 3.18e-11 | 3.09e-11 | 2.99e-11 | 2.94e-11 | 2.87e-11 | 2.81e-11 | 2.75e-11
k
[8 empty] | b | 将数据填入下方表格
k | 0.001: 1.688e-14; 0.0011: b; 0.0012: 1.874e-11
E0/F*m-1 | 0.001: 7.8112e-12; 0.0011: C分/F; 0.0012: 1.874e-11