## Sheet1
共振频率f(Hz) | 37080 |  | v0/m*s^-1 | 342.3142
温度t(⁰C) | 18.2
共振干涉法
k | 0 | 1 | 2 | 3 | 4
Lk/cm | 6.738 | 7.214 | 7.682 | 8.152 | 8.62
Lk+5/cm | 9.088 | 9.55 | 10.016 | 10.5 | 10.962
Lk+5 - Lk/cm | 2.35 | 2.336 | 2.334 | 2.348 | 2.342
∆L/cm | 2.342
d | 6.4e-09 | 3.6e-09 | 6.4e-09 | 3.6e-09 | 1.0833e-34
v/m*s^-1 | 347.3654
s | 7.0711e-05
UA | 8.7681e-05
UB | 2e-05
UL | 8.9933e-05
Uv | 1.3339
n | 1.476%
相位比较法
k | 0 | 1 | 2 | 3 | 4
Lk/cm | 7.216 | 7.682 | 8.148 | 8.62 | 9.088
Lk+5/cm | 9.552 | 10.022 | 10.49 | 10.952 | 11.42
Lk+5 - Lk/cm | 2.336 | 2.34 | 2.342 | 2.332 | 2.332
∆L/cm | 2.3364
d | 3.6e-09 | 4e-10 | 1.0833e-34 | 1e-08 | 1e-08
v/m*s^-1 | 346.5348
s | 7.746e-05
UA | 9.605e-05
UB | 2e-05
UL | 9.811e-05
Uv | 1.4552
n | 1.233%